## 尼龙接头
GLS-T型 尼龙固定头
产品代码: GLS-S
螺纹规格: 公制（Mefric）、德制（PG）、英制（G）、美制（NPT）
产品材质: A.C.E.F部位采用尼龙制成，B.D部位采用丁腈橡胶制成；
工作温度: 静态：-40℃~＋100℃短时可达＋120℃，动态：-20℃~＋80℃， 短时可达＋100℃；
颜 色: 黑色、灰白色、（特殊颜色可定做）
产品认证: 欧洲CE认证、欧洲环保SGS认证、尼龙材质之美国UL认证。
防护等级: 在规定的卡口范围内，并使用O形密封圈旋紧迫紧头，达到IP68
产品特性: 夹紧爪与密封件特殊之设计，配合迫紧头装配省时便利，夹紧电缆范围大，抗拉力特强，可防 水、防尘、防
盐、耐酸碱、 酒精、油、脂及一般溶剂。
使用方法: GLS-S型塑料电缆防水接头是电缆的配套产品，接头可将电缆锁紧，另一端可接入设备箱体上，也可以根据选
用螺纹接入进出口为内螺纹的电动设备上。
型号 | 公制螺纹 | 卡口范围(mm) | AG外径(mm) | GL(mm) | A/F(mm) | 包装：个/包
GLS-S-M12-6 | M12×1.5 | 3-6.5 | 12 | 8 | 18 | 100
GLS-S-M16-8 | M16×1.5 | 4~8 | 16 | 8 | 22 | 100
GLS-S-M18-10 | M18×1.5 | 5~10 | 18 | 8 | 24 | 50
GLS-S-M20-12 | M20×1.5 | 8~12 | 20 | 8 | 27 | 50
GLS-S-M22-14 | M22×1.5 | 10~14 | 22 | 10 | 30 | 50
GLS-S-M24-14 | M24×1.5 | 10~14 | 24 | 10 | 30 | 50
GLS-S-M25-14 | M25×1.5 | 10~14 | 25 | 10 | 33 | 50
GLS-S-M25-18 | M25×1.5 | 13~18 | 25 | 10 | 33 | 50
GLS-S-M27-18 | M27×2.0 | 13~18 | 27 | 11 | 33 | 20
GLS-S-M30-18 | M30×2.0 | 13~18 | 30 | 11 | 33 | 20
GLS-S-M32-21 | M32×1.5 | 16~21 | 33 | 11 | 39 | 20
GLS-S-M36-25 | M36×2.0 | 18~25 | 36 | 11 | 46 | 10
GLS-S-M40-25 | M40×1.5 | 18~25 | 40 | 12 | 48 | 10
GLS-S-M40-32 | M40×1.5 | 22~32 | 40 | 12 | 48 | 10
GLS-S-M42-32 | M42×2.0 | 22~32 | 40 | 12 | 48 | 10
GLS-S-M48-32 | M48×2.0 | 22~32 | 48 | 13 | 49 | 10
GLS-S-M50-38 | M50×1.5 | 32~38 | 50 | 17 | 49 | 10
GLS-S-M63-44 | M63×1.5 | 37~44 | 63 | 17 | 50 | 10
型号 | PG螺纹 | 卡口范围(mm) | AG外径(mm) | GL(mm) | A/F(mm) | 包装：个/包
GLS-S-PG7-06 | PG7 | 3~6 | 12.5 | 8 | 18 | 100
GLS-S-PG9-08 | PG9 | 4~8 | 15.2 | 8 | 22 | 100
GLS-S-PG11-10 | PG11 | 6~10 | 18.6 | 8 | 24 | 50
GLS-S-PG13.5-12 | PG13.5 | 8~12 | 20.4 | 9 | 27 | 50
GLS-S-PG16-14 | PG16 | 10~14 | 22.5 | 10 | 30 | 50
GLS-S-PG21-18 | PG21 | 13~18 | 28.3 | 11 | 36 | 20
GLS-S-PG29-25 | PG29 | 18~25 | 37 | 11 | 46 | 10
GLS-S-PG36-32 | PG36 | 25~32 | 47 | 13 | 59 | 8
GLS-S-PG42-38 | PG42 | 32~38 | 54 | 13 | 64 | 5
GLS-S-PG48-44 | PG48 | 37~44 | 59.3 | 14 | 69 | 5
型号 | 英制螺纹 | 卡口范围(mm) | AG外径(mm) | GL(mm) | A/F(mm) | 包装：个/包
GLS-S-1/4-08 | G1/4 | 4~8 | 13.2 | 8 | 18 | 100
GLS-S-3/8-10 | G3/8 | 5~10 | 16.5 | 8 | 22 | 50
GLS-S-1/2-12 | G1/2 | 8~12 | 21.3 | 9 | 27 | 50
GLS-S-1/2-14 | G1/2 | 10~14 | 21.3 | 10 | 27 | 50
GLS-S-3/4-18 | G3/4 | 13~18 | 26.6 | 11 | 33 | 20
GLS-S-1-21 | G1 | 16~21 | 33.4 | 11 | 37 | 20
GLS-S-1-25 | G1 | 18~25 | 33.4 | 13 | 37 | 20
GLS-S-1-1/4-32 | G1-1/2 | 22~32 | 42.1 | 13 | 54 | 10
GLS-S-1-1/2-32 | G1-1/2 | 22~32 | 47.8 | 13 | 63 | 10
GLS-S-2-44 | G2 | 37~44 | 59.6 | 17 | 75 | 10
型号 | 美制螺纹 | 卡口范围(mm) | AG外径(mm) | GL(mm) | A/F(mm) | 包装：个/包
GLS-S-1/4-06 | NPT1/4 | 3~6.5 | 16 | 8 | 16 | 100
GLS-S-3/8-08 | NPT3/8 | 4~8 | 16.5 | 8 | 18 | 50
GLS-S-1/2-12 | NPT1/2 | 8~12 | 21.3 | 8 | 22 | 50
GLS-S-3/4-18 | NPT3/4 | 13~18 | 26.6 | 11 | 30 | 20
GLS-S-1-22 | NPT1 | 15~22 | 33.4 | 11 | 36 | 20
GLS-S-1-1/4-28 | NPTG1-1/4 | 22~28 | 42.1 | 12 | 48 | 10
GLS-S-1-1/2-32 | NPT1-1/2 | 25~32 | 47.8 | 13 | 52 | 10
GLS-S-2-44 | NPT2 | 37~44 | 59.6 | 14 | 64 | 10

## 金属接头
GLS-T型 铜镀镍固定头
产品代码: GLS-T
螺纹规格: 公制（Mefric）、德制（PG）、英制（G）、美制（NPT）
产品材质: A.C.F部位采用优质黄铜镀镍（Brass）B.E部位采用丁腈橡胶 制成，D部位采用白色尼龙制成
工作温度: 静态：-40℃~＋110℃短时可达＋120℃，动态：-20℃~＋80℃，短时可达＋100℃；
颜 色: A.C.F部位为金属色，B.E部分为黑色，D部分为白色
产品认证: 欧洲CE认证、欧洲环保SGS认证、尼龙材质之美国UL认证。
防护等级: 在规定的卡口范围内，并使用O形密封圈旋紧迫紧头，防水达IP68
产品特性: 特殊夹紧爪与密封件相扣之设计，配合迫紧头装配省时便利，夹紧电缆范围大，抗拉力特强， 可防水、 防
尘、防盐、耐酸碱、酒精、油、脂及一般溶剂
使用方法: GLS-T型金属电缆防水接头是电缆的配套产品，接头可将电缆锁紧，另一端可接入设备箱体上，也可以根据选
用螺纹接入进 出口为内螺纹的电动设备上。
型号 | 公制螺纹 | 卡口范围(mm) | AG外径(mm) | GL(mm) | A/F(mm) | 包装：个/包
GLS-T-M12-06 | M12×1.5 | 3~6 | 12 | 7 | 16 | 100
GLS-T-M12-08 | M12×1.5 | 4~8 | 12 | 7 | 18 | 100
GLS-T-M14-06 | M14×1.5 | 3~6 | 14 | 7 | 16 | 100
GLS-T-M14-08 | M14×1.5 | 4~8 | 14 | 7 | 18 | 100
GLS-T-M16-08 | M16×1.5 | 4~8 | 16 | 8 | 18 | 100
GLS-T-M16-10 | M16×1.5 | 6~10 | 16 | 8 | 18 | 100
GLS-T-M18-10 | M18×1.5 | 6~10 | 18 | 8 | 20 | 100
GLS-T-M20-12 | M20×1.5 | 8~12 | 20 | 8 | 22 | 50
GLS-T-M20-14 | M20×1.5 | 10~14 | 22 | 8 | 24 | 50
GLS-T-M22-14 | M22×1.5 | 10~14 | 22 | 9 | 24 | 50
GLS-T-M24-14 | M24×1.5 | 10~14 | 24 | 10 | 27 | 50
GLS-T-M25-14 | M25×1.5 | 10~14 | 25 | 11 | 27 | 50
GLS-T-M25-16 | M25×1.5 | 11~16 | 25 | 11 | 28 | 20
GLS-T-M27-18 | M27×2.0 | 13~18 | 27 | 11 | 30 | 20
GLS-T-M30-18 | M30×2.0 | 13~18 | 30 | 11 | 30 | 20
GLS-T-M30-20 | M30×2.0 | 14~20 | 30 | 11 | 32 | 20
GLS-T-M32-22 | M32×1.5 | 15-22 | 32 | 11 | 36 | 10
GLS-T-M33-22 | M33×2.0 | 15~22 | 33 | 11 | 36 | 10
GLS-T-M36-25 | M36×2.0 | 18~25 | 36 | 11 | 42 | 10
GLS-T-M40-28 | M40×1.5 | 22~28 | 40 | 12 | 45 | 10
GLS-T-M42-28 | M42×2.0 | 22~28 | 42 | 12 | 48 | 10
GLS-T-M48-32 | M48×2.0 | 25~32 | 48 | 13 | 52 | 10
GLS-T-M50-36 | M50×1.5 | 28~36 | 50 | 13 | 56 | 10
GLS-T-M54-38 | M54×2.0 | 32~38 | 54 | 14 | 60 | 10
GLS-T-M60-44 | M60×2.0 | 37~44 | 60 | 14 | 64 | 10
GLS-T-M63-44 | M63×1.5 | 37~44 | 63 | 14 | 70 | 5
GLS-T-M64-44 | M64×2.0 | 37~44 | 64 | 14 | 68 | 5
GLS-T-M72-52 | M72×2.0 | 42~52 | 72 | 15 | 77 | 5
GLS-T-M76-55 | M76×2.0 | 48~55 | 76 | 17 | 82 | 5
GLS-T-M80-60 | M80×2.0 | 50~60 | 80 | 18 | 88 | 5
型号 | 德制螺纹 | 卡口范围(mm) | AG外径(mm) | GL(mm) | A/F(mm) | 包装：个/包
GLS-T-PG7-06 | PG7 | 3~6 | 12.5 | 7 | 16 | 100
GLS-T-PG9-08 | PG9 | 4~8 | 15.2 | 8 | 18 | 100
GLS-T-PG11-10 | PG11 | 6~10 | 18.6 | 8 | 20 | 50
GLS-T-PG13.5-12 | PG13.5 | 8~12 | 20.4 | 8 | 22 | 50
GLS-T-PG16-14 | PG16 | 10~14 | 22.5 | 10 | 24 | 50
GLS-T-PG21-18 | PG21 | 13~18 | 28.3 | 11 | 30 | 20
GLS-T-PG29-25 | PG29 | 18~25 | 37 | 11 | 42 | 10
GLS-T-PG36-32 | PG36 | 25~32 | 47 | 13 | 52 | 10
GLS-T-PG42-38 | PG42 | 32~38 | 54 | 14 | 60 | 10
GLS-T-PG48-44 | PG48 | 37~44 | 59.3 | 14 | 64 | 10
型号 | 英制螺纹 | 卡口范围(mm) | AG外径(mm) | GL(mm) | A/F(mm) | 包装：个/包
GLS-T-1/4-06 | G1/4 | 3~6 | 13.2 | 7 | 16 | 100
GLS-T-3/8-08 | G3/8 | 4~8 | 16.5 | 8 | 18 | 50
GLS-T-1/2-12 | G1/2 | 8~12 | 21.3 | 8 | 22 | 50
GLS-T-3/4-18 | G3/4 | 13~18 | 26.6 | 11 | 30 | 20
GLS-T-1-22 | G1 | 15~22 | 33.4 | 11 | 36 | 20
GLS-T-1-1/4-28 | G1-1/4 | 22~28 | 42.1 | 12 | 48 | 10
GLS-T-1-1/2-32 | G1-1/2 | 25~32 | 47.8 | 13 | 52 | 10
GLS-T-2-44 | G2 | 37~44 | 59.6 | 14 | 64 | 10
GLS-T-2-1/2-55 | G2-1/2 | 48~55 | 75.2 | 17 | 76 | 5
型号 | 美制螺纹 | 卡口范围(mm) | AG外径(mm) | GL(mm) | A/F(mm) | 包装：个/包
GLS-T-3/8-08 | NPT3/8 | 4~8 | 16.5 | 8 | 18 | 100
GLS-T-1/2-12 | NPT1/2 | 8~12 | 21.3 | 8 | 22 | 50
GLS-T-3/4-18 | NPT3/4 | 13~18 | 26.6 | 11 | 30 | 20
GLS-T-1-22 | NPT1 | 15~22 | 33.4 | 11 | 36 | 20
GLS-T-1-1/4-28 | NPT1-1/4 | 22~28 | 42.1 | 12 | 48 | 10
GLS-T-1-1/2-32 | NPT1-1/2 | 25~32 | 47.8 | 13 | 52 | 10
GLS-T-2-44 | NPT2 | 37~44 | 59.6 | 14 | 64 | 10

## 软管接头
锌合金（镀铬）端式接头
螺牙规格 : 公制牙（M）、德制牙（PG）、英制牙（G）
产品材质 ：A.C.F部位均采用优质加厚型锌合金制成，B.E采用丁晴橡胶（NBR）制成，D为铁皮压铸制成。
产品颜色 : 金属色（银白色）
工作温度 ：-40℃~＋100℃短时可达＋120℃。
产品特性 ：1.加厚型锌合金镀锌或镀硬铬，外形美观，结构紧密，强度高。
2.软管护套设计与软管相扣接紧之设计，配合迫紧头装配省时便利，抗拉力特强。
3.可防水、防尘、抗盐、耐酸碱及一般溶剂
4.除以下标准规格以外，可另按需求任意变动大小及螺纹标准。
备注 : 成品均配带螺母A及防水垫片B
产品型号 | 螺牙标准 | 配套金属软管（内径-外径） |  |  | 螺纹外径 | 螺纹长度 | 包装
|  | 包塑软管 | 裸露软管 | 公制
RG3/16-M14-06 | G3/16 | 40338 | 6-8.2 | 6 | 14 | 8 | 100
RG5/16-M16-08 | G1/16 | 8-11.8 | 2010-08-11 | 8 | 16 | 8
RG1/4-M16-10 | G1/4 | 10-14.5 | 10-13.5 | 10 | 16 | 8
RG3/8-M20-12 | G3/8 | 12-16.5 | 12-15.5 | 12 | 20 | 11 | 50
RG1/2-M20-15 | G1/2 | 15-20.5 | 15-19 | 15 | 20 | 12
RG1/2-M24-15 | G1/2 | 5-20.5 | 15-19 | 15 | 24 | 12
RG3/4-M27-20 | G3/4 | 20-24.5 | 20-24.3 | 20 | 27 | 15
RG3/4-M30-20 | G3/4 | 20-24.5 | 20-24.3 | 20 | 30 | 13
RG1-M33-25 | G1 | 25-31.7 | 25-30.3 | 25 | 33 | 14
RG1-M36-25 | G1 | 25-31.7 | 25-30.3 | 25 | 36 | 14
RG1/1/4-M42-32 | G1-1/4 | 32-39.6 | 32-38 | 32 | 42 | 16
RG1/1/4-M48-32 | G1-1/4 | 32-39.6 | 32-38 | 32 | 48 | 17 | 10
RG1/1/2-M48-38 | G1-1/2 | 38-46.6 | 38-45 | 38 | 48 | 17
RG1/1/2-M60-38 | G1-1/2 | 38-46.6 | 38-45 | 38 | 60 | 17
RG2-M60-51 | G2 | 51-59.6 | 51-58 | 51 | 60 | 18
RG2-M72-51 | G2 | 51-59.6 | 51-58 | 51 | 72 | 18
RG2-M75-51 | G2 | 51-59.6 | 51-58 | 51 | 75 | 18
RG2/1/2-M76-64 | G2-1/2 | 64-74 | 64-72.5 | 64 | 76 | 22 | 2
RG3-M88-75 | G3 | 75-85 | 75-83.5 | 75 | 88 | 22
RG4-M114-100 | G4 | 100-109 | 100-108.5 | 100 | 114 | 24
RG5-M140-125 | G5 | 125-135.5 | 125-133.5 | 125 | 140
RG6-M164-150 | G6 | 150-161.5 | 150-158.5 | 150 | 164

## 接头标准
电缆防水接头标准
技术要求 | 国际标准 | 国家标准
整体要求 | VDE 0619/EN50262
用于电器保护的防水接头整体要求
燃烧性能 | EN60695-2/IEC60695
VDE0471 T.2-4/1,UL94
塑料产品的防火性能测试
螺纹标准 | DIN 40430 PG螺纹标准要求 | GB/T192-1981国标公制螺纹
| DIN/EN 60423 M公制螺纹标准要求 | GB/T192-1981国标公制螺纹
| ANSI/ASME B 1.20.1 NPT英制螺纹标准 | GB/T706.1-2000管螺纹
| ISO228-1/JIS B 0204 G管螺纹标准 | GB/T706.1-2000 NPT锥螺纹
防护性能 | EN60529/DIN 40050 | GB/T 4942.2-93 IP防护等级
电气产品防护等级测试标准
扭矩要求 | VDE 0619/IEC 61386
电缆防水接头的抗拉、抗扭要求